## BOM_LoraMesh Solar Bridge (433
No. | Quantity | Comment | Designator | Footprint | Value | Manufacturer Part | Manufacturer | Supplier Part | Supplier
1 | 2 | A1251WR-2P | +BAT-,+SOL- | CONN-TH_P1.25_A1251WR-02P |  | A1251WR-2P | CJT(长江连接器) | C225097 | LCSC
2 | 1 | BMP280 | BMP280 | LGA-8_L2.5-W2.0-P0.65_AMP6127 |  | BMP280 | Bosch(博世) | C83291 | LCSC
3 | 1 | SMD9018 | BUZZER | BUZ-SMD_L9.0-W9.0-P8.00-LS9.3 |  | SMD9018 | XHXDZ(兴华鑫) | C49246958 | LCSC
4 | 10 | 100nF | C1,C2,C3,C6,C7,C9,C10,C12,C13,C14 | C0603 |  | 0603B104J500NT | FH(风华) | C88136 | LCSC
5 | 2 | 22uF | C5,C8 | C0805 |  | GRM21BZ71A226ME15L | muRata(村田) | C907991 | LCSC
6 | 3 | 10uF | C11,C16,C17 | C0603 |  | TCC0603X5R106K160CT | CCTC(三环) | C18164635 | LCSC
7 | 1 | FC-2012YOXK(5)-600H08 | CHRG | LED0805-R-RD_RED |  | NCD0805O1 | 国星光电 | C84262 | LCSC
8 | 1 | CN3163 | CN3163 | ESOP-8_L4.9-W3.9-P1.27-LS6.0-BL-EP |  | CN3163 | CONSONANCE(上海如韵) | C559031 | LCSC
9 | 3 | RB521S-30_C727120 | D2,D3,D4 | SOD-523_L1.2-W0.8-LS1.6-RD |  | RB521S-30 | TWGMC(台湾迪嘉) | C727120 | LCSC
10 | 1 | BX-MX1.25-8PWZ | EPAPER | CONN-TH_8P-P1.25_BX-MX1.25-8PWZ |  | BX-MX1.25-8PWZ | Bossie(博锡) | C19272486 | LCSC
11 | 2 | SK12D07VG3_C431547 | NODE,SOLAR | SW-TH_SK12D07VG3 |  | SK12D07VG3 | SHOU HAN(首韩) | C431547 | LCSC
12 | 4 | SI2312CDS-T1-GE3 | Q1,Q2,Q6,Q8 | SOT-23_HAND |  | SI2312CDS-T1-GE3 | VISHAY(威世) | C142518 | LCSC
13 | 3 | AO3401A_C347476 | Q4,Q5,Q7 | SOT-23_L2.9-W1.3-P1.90-LS2.4-BR |  | AO3401A | UMW(友台半导体) | C347476 | LCSC
14 | 4 | 10kΩ | R1,R2,R16,R24 | R0603 |  | FRC0603J103 TS | FOJAN(富捷) | C2930027 | LCSC
15 | 2 | 1MΩ | R3,R6 | R0603 | 1MΩ | FRC0603F1004TS | FOJAN(富捷) | C2907003 | LCSC
16 | 1 | 4.7kΩ | R4 | R0603 |  | FRC0603J472 TS | FOJAN(富捷) | C2907166 | LCSC
17 | 1 | 2.4kΩ | R5 | R0603 |  | FRC0603F2401TS | FOJAN(富捷) | C2907007 | LCSC
18 | 1 | 1kΩ | R8 | R0603 |  | RT0603BRD071KL | YAGEO(国巨) | C110776 | LCSC
19 | 4 | 10kΩ | R9,R10,R13,R14 | R0603 |  | FRC0603F1002TS | FOJAN(富捷) | C2906982 | LCSC
20 | 2 | 100Ω | R19,R20 | R0603 | 100Ω | FRC0603F1000TS | FOJAN(富捷) | C2906981 | LCSC
21 | 2 | 100kΩ | R23,R26 | R0603 | 100kΩ | RC0603FR-07100KL | YAGEO(国巨) | C14675 | LCSC
22 | 1 | TS24CA | RST | SW-SMD_2P-TS24CA |  | TS24CA | SHOU HAN(首韩) | C393942 | LCSC
23 | 1 | E22-400M22S | U3 | WIRELM-SMD_E22-400M22S |  | E22-400M22S | EBYTE(亿佰特) | C411291 | LCSC
24 | 1 | E22-900M22S | U4 | WIRELM-SMD_E22-900M22S |  | E22-900M22S | EBYTE(亿佰特) | C411293 | LCSC
25 | 2 | 10uF | U5,U7 | C0805 |  | EMK212BB7106KG-T | TAIYO YUDEN(太诱) | C2182156 | LCSC
26 | 2 | QS-301-AGS5P | U6,U13 | SW-SMD_QS-301-AGS5P |  | QS-301-AGS5P | XUNPU(讯普) | C42377853 | LCSC
27 | 1 | HX810T-3.08V | U8 | SOT-23-3_L2.9-W1.6-P1.90-LS2.8-BR |  | HX810T-3.08V | HX(恒佳兴) | C296131 | LCSC
28 | 1 | XB8089D0 | XB8089D0 | SOIC-8_L4.9-W3.9-P1.27-LS6.0-BL-EP3.3-1 |  | XB8089D0 | xysemi(赛芯微) | C2760005 | LCSC
29 | 1 | ZX-HY2.0-4PWZ | [1]I2C | CONN-TH_4P-P2.00_ZX-HY2.0-4PWZ |  | ZX-HY2.0-4PWZ | Megastar(兆星) | C7429589 | LCSC